## Sheet1
数据文件说明：
1、文件类型:文件后缀名为wdda的数据文件
2、数据校验：正确的数据文件为固定的102列，如过长或者过短，则数据为错误数据。
列序号 | 列名称-中文 | 列名称-英文 | 数据单位 | 数据类型
1 | 采集时间 | collectTime | 无 | Date
2 | 风机编号 | fanCode | 无 | Int
3 | 风机状态 | oriState | 无 | Int
4 | 软件版本 | softVersion | 无 | Double
5 | 运行时长 | runTime | s | Double
6 | 功率限制值 | restrictPower | KW | Double
7 | 总并网时间 | networkTime | s | Double
8 | 总维护时间 | maintenTime | s | Double
9 | 总故障时间 | errorTime | s | Double
10 | 总低于切入风速时间 | cutOutTime | s | Double
11 | 总高于切人风速时间 | reserved4 | s | Double
12 | 总限功率时间 | limitedTime | s | Double
13 | 停机故障代码 | faultCode | 无 | Int
14 | 无法启动故障代码 | noStartFaultCode | 无 | Int
15 | 安全链触发次数 | safetyChain | 无 | Int
16 | 主状态机状态 | machineState | 无 | Int
17 | 变流器状态机状态 | conMacstate | 无 | Int
18 | 有功功率 | activePower | kW | Double
19 | 平均有功功率30s | avgActPowerThirty | KW | Double
20 | 平均有功功率10min | avgActPowerTen | KW | Double
21 | 电网监测有功功率 | masterActivePower | KW | Double
22 | 电网监测有功功率30s | avgMastActPowerThirty | KW | Double
23 | 电网监测有功功率10min | reserved1 | KW | Double
24 | 无功功率 | reactivePower | KVar | Double
25 | 有功发电量 | activeEnePro | kWh | Double
26 | 有功耗电量 | activeConEnePro | kWh | Double
27 | 无功发电量 | reactiveEnePro | kVarh | Double
28 | 无功耗电量 | reactiveConEnePro | kVarh | Double
29 | 功率因数 | powerFactor | 无 | Double
30 | 电网频率 | gridFrequency | Hz | Double
31 | 电网电压1 | gridVoltage1 | V | Double
32 | 电网电压2 | gridVoltage2 | V | Double
33 | 电网电压3 | gridVoltage3 | V | Double
34 | 电网电流1 | gridCurrent1 | A | Double
35 | 电网电流2 | gridCurrent2 | A | Double
36 | 电网电流3 | gridCurrent3 | A | Double
37 | 变流器电机转速 | conMotorSpeed | rpm | Double
38 | 变流器测得转矩 | conTorque | N·m | Double
39 | 变流器网侧模块温度 | conNetTemperature | ℃ | Double
40 | 变流器机侧模块温度 | conMacTemperature | ℃ | Double
41 | 变流器当前状态字 | conStatusWord | 无 | Double
42 | 变流器当前控制字 | conControlWord | 无 | Double
43 | 风速 | windSpeed | m/s | Double
44 | 平均风速30s | avGWindSpeed | m/s | Double
45 | 平均风速10min | reserved2 | m/s | Double
46 | 平均风向30s | windDirection | ° | Double
47 | 发电机转速 | genSpeed | rpm | Double
48 | 发电机绕组1温度 | genWindingTemp1 | ℃ | Double
49 | 发电机绕组2温度 | genWindingTemp2 | ℃ | Double
50 | 发电机绕组3温度 | genWindingTemp3 | ℃ | Double
51 | 发电机驱动端轴承温度 | genDriveBearTemp | ℃ | Double
52 | 发电机非驱动端轴承温度 | genNoDriveBearTemp | ℃ | Double
53 | 横向振动实时值 | vibLateralVal | m/s2 | Double
54 | 纵向振动实时值 | vibVerticalVal | m/s2 | Double
55 | 液压系统压力 | hydPressure | Bar | Double
56 | 偏航刹车压力 | hydBrakesPre | Bar | Double
57 | 主轴转速 | spiSpeed | rpm | Double
58 | 主轴承温度 | spiBearingTemp | ℃ | Double
59 | 偏航状态机 | yawState | 无 | Int
60 | 偏航夹角 | yawAngle | ° | Double
61 | 机舱位置 | yawCabinLoc | ° | Double
62 | 齿箱状态机 | gboxState | 无 | Int
63 | 齿箱泵出口压力 | gboxOutPressure | Bar | Double
64 | 齿箱进口压力 | gboxInPressure | Bar | Double
65 | 齿轮箱油温 | gboxOilTemp | ℃ | Double
66 | 齿箱前端轴承温度 | gboxFrontBearTemp | ℃ | Double
67 | 齿箱后端轴承温度 | gboxBackBearTemp | ℃ | Double
68 | 变桨状态机 | pitState | 无 | Int
69 | 桨叶1给定值 | pitPaddle1SetVal | ° | Double
70 | 桨叶2给定值 | pitPaddle2SetVal | ° | Double
71 | 桨叶3给定值 | pitPaddle3SetVal | ° | Double
72 | 桨叶1实际值 | pitPaddle1Val | ° | Double
73 | 桨叶2实际值 | pitPaddle2Val | ° | Double
74 | 桨叶3实际值 | pitPaddle3Val | ° | Double
75 | 桨叶1电机电流值 | pitPaddle1Current | A | Double
76 | 桨叶1电机温度值 | pitPaddle1Temp | ℃ | Double
77 | 桨叶2电机电流值 | pitPaddle2Current | A | Double
78 | 桨叶2电机温度值 | pitPaddle2Temp | ℃ | Double
79 | 桨叶3电机电流值 | pitPaddle3Current | A | Double
80 | 桨叶3电机温度值 | pitPaddle3Temp | ℃ | Double
81 | 塔底控制柜温度 | takControlTemp | ℃ | Double
82 | 塔底温度 | takTemp | ℃ | Double
83 | 机舱控制柜温度 | cabControlTemp | ℃ | Double
84 | 机舱温度 | cabTemp | ℃ | Double
85 | 箱变变压器温度 | boxTemperature | ℃ | Double
86 | 环境温度 | ambientTemp | ℃ | Double
87 | 变流器当前并网状态 | reserved5 |  | Int
88 | 发电机冷却启动 | genCooling | 无 | Int
89 | 过振动硬件触发 | vibHardwareTtrigger | 无 | Int
90 | 液压泵打压启动 | hydBlowStart | Pa | Int
91 | 主轴过转速触发 | spiExcSpeedStart | 无 | Int
92 | 高速轴刹车状态 | higBrakesState | 无 | Int
93 | 左偏航电机驱动打开 | yawLeftDriverStart | 无 | Int
94 | 右偏航电机驱动打开 | yawRightDriverStart | 无 | Int
95 | 齿箱润滑信号点 | gboxSignal | 无 | Int
96 | 滤芯堵塞信号点 | gboxFilterBlock | 无 | Int
97 | 冷却风扇高速开启 | gboxHigCoolFanStart | 无 | Int
98 | 冷却风扇低速开启 | gboxLowCoolFanStart | 无 | Int
99 | 齿轮箱加热 | gboxHeating | 无 | Int
100 | 齿轮箱润滑泵开启 | gboxPumpStart | 无 | Int
101 | 箱变跳闸 | boxTripping | 无 | Int
102 | 风机信息系统状态 | windeyStatus | 无 | Int